## Sheet1
SUDERINTA: ___________ TŪKST.LT. |  |  |  | TVIRTINU:_______________TŪKST.LT.
ATSAKINGAS ATSTOVAS ______________ |  |  |  | ATSAKINGAS ATSTOVAS________________
2021 M. MĖN. D. |  |  |  | 2021 M. MĖN. D.
L O K A L I N Ė S Ą M A T A
Statinių grupė 2021-04-01 Lauko vandentiekis ir nuotekų tinklai
Statinys 1 Lauko vandentiekis ir nuotekų tinklai
Žiniaraštis 1 Nuotekų tinklai
2021.04.01 |  |  | Suma žiniaraščiui EUR
Sąm. | Darbo | Darbų ir išlaidų | Mato | Kiekis | Kaina EUR
eil. | kodas | aprašymai | vnt |  | D.užm. | Medžiagos | Mechanizm. | Iš viso
| 1 | Buitinių nuotekų tinklai
1 | N23-150 | 110 mm skersmens plastmasinių įmovinių vamzdžių montavimas, kai 100 m vamzdyne -17 sandūrų k9=1.15 | 100m | 0.1
2 | N23-151 | 160 mm skersmens plastmasinių įmovinių vamzdžių montavimas, kai 100 m vamzdyne -17 sandūrų k9=1.15 | 100m | 0.3
3 | N23-199 | Plastmasinio lietaus kanalizacijos šulinio 315 mm skersmens montavimas H=2,0-3,0m k9=1.15 | vnt | 2
4 | N23-94 | Apvalių surenkamų gelžbetoninių D 2m kanalizacijos šulinių įrengimas šlapiuose gruntuose k8=1.02,k9=1.15 | m3 | 3
5 | N23P-0910 | Liukų įrengimas g/b šuliniam | vnt. | 1
6 | N23P-0910 | Liukų įrengimas PP šuliniam | vnt. | 2
7 | R19-247 | Vamzdyno vidaus apžiūra, darant vaizdo įrašą k9=1.15 | 100m | 0.4
8 | N21P-0123 | Komunikacijų žymėjimo ženklų ant stulpelių įrengimas , kai stulpeliai metaliniai | vnt. | 4
9 | N23-250 | Vertikalaus nuotekų valymo įrenginio, kurio našumas daugiau 2,5 m3/d, montavimas | vnt | 1
Skyriuje 1
| 4 | Kiti darbai
1 | N1-12 | II grupės grunto kasimas 0.65m3 kaušo talpos ekskavatoriais, suverčiant į sankasą k9=1.15 | t. m3 | 0.08
2 | N1-300 | II gr.grunto kasimas rank.būdu iki 2m pločio ir iki 2m gylio nesutvirtintose tranšėjose ir iki 1.5m gylio duobių kasimas k9=1.15 | 100m3 | 0.04
3 | N23-235 | Vamzdynų pirminis (apsauginis) užpylimas smėliu ekskavatoriumi, sutankinant k9=1.15 | m3 | 16.4
4 | T1-6 | II grupės grunto transportavimas 10t a/savivarčiais 1km atstumu, pakraunant 0.65m3 kaušo talpos ekskavatoriumi | 100m3 | 0.164
5 | N1-12 | II grupės grunto užpylimas 0.65m3 kaušo talpos ekskavatoriais k9=1.15 | t. m3 | 0.0636
Skyriuje 4
Žiniaraštyje 1
Pridėtinės vertės mokestis 21.00%
Iš viso žiniaraštyje 1
Sudarė :
/Pavardė/
SUDERINTA: ___________ TŪKST.LT. |  |  |  | TVIRTINU:_______________TŪKST.LT.
ATSAKINGAS ATSTOVAS ______________ |  |  |  | ATSAKINGAS ATSTOVAS________________
2021 M. MĖN. D. |  |  |  | 2021 M. MĖN. D.
L O K A L I N Ė S Ą M A T A
Sudaryta pagal 2020.04 kainas
Statinių grupė 2021-04-01 Lauko vandentiekis ir nuotekų tinklai
Statinys 1 Lauko vandentiekis ir nuotekų tinklai
Žiniaraštis 2 Vandentiekio tinklas
2021.04.01 |  |  | Suma žiniaraščiui EUR
Sąm. | Darbo | Darbų ir išlaidų | Mato | Kiekis | Kaina EUR
eil. | kodas | aprašymai | vnt |  | D.užm. | Medžiagos | Mechanizm. | Iš viso
| 1 | Vamzdynai, šuliniai
1 | N22-117 | Vamzdynai iš polietileninių D iki 100mm vamzdžių k9=1.15 | m | 129
2 | 1020-72 | PE 100 slėgio vandens vamzdžiai, PN 10, SDR 17, 110x6.6mm (vand.) | m | 46
3 | 1022-137 | Vandentiekio vamzdžiai iš PE 80, PN 16, 63x7.1 | m | 83
4 | N22-118 | Vamzdynai iš polietileninių D nuo 125mm iki 200mm vamzdžių k9=1.15 | m | 92
5 | 1020-75 | PE 100 slėgio vandens vamzdžiai, PN 10, SDR 17, 160x9.5mm (vand.) | m | 92
6 | N22-268 | Vandentiekio įvadinių ketinių sklendžių arba atbulinių vožtuvų D 32-50 mm pastatymas k9=1.15 | vnt | 1
7 | 2014-1 | Kaliojo ketaus flanšinės požeminė sklendės DN 32 | vnt | 1
8 | 2014-2 | Kaliojo ketaus flanšinės sklendės DN 50 | vnt | 1
9 | 2014-22 | Požeminė sklendžių įranga H=2m DN 32-50 | vnt | 1
10 | N22P-0904 | Kapų (apsauginių gaubtų) be apsauginių žiedų įrengimas k9=1.15 | vnt. | 1
11 | N23-93 | Apvalių surenkamų gelžbetoninių D 2m šulinių įrengimas sausuose gruntuose k9=1.15 | m3 | 3.1
12 | N23P-0910 | Liukų įrengimas g/b šuliniam | vnt. | 1
13 | N21P-0123 | Komunikacijų žymėjimo ženklų ant stulpelių įrengimas , kai stulpeliai metaliniai | vnt. | 1
14 | F16-2-3 | Šalto vandens apskaitos ir mechaninio valymo mazgo įrengimas (mazgas) | vnt. | 1
15 | N22-212 | Vamzdynų D 50-65mm praplovimas su dezinfekcija k9=1.15 | km | 0.083
16 | N22-214 | Vamzdynų D 100mm praplovimas su dezinfekcija k9=1.15 | km | 0.046
17 | N22-237 | Vamzdynų D 100mm praplovimas be dezinfekcijos k9=1.15 | km | 0.046
18 | N22-235 | Vamzdynų D 50-65mm praplovimas be dezinfekcijos k9=1.15 | km | 0.083
19 | N22-216 | Vamzdynų D 150mm praplovimas su dezinfekcija k9=1.15 | km | 0.092
20 | N22-239 | Vamzdynų D 150mm praplovimas be dezinfekcijos k9=1.15 | km | 0.092
Skyriuje 1
| 2 | Žemės darbai
1 | N1-12 | II grupės grunto kasimas 0.65m3 kaušo talpos ekskavatoriais, suverčiant į sankasą k9=1.15 | t. m3 | 0.4
2 | N1-300 | II gr.grunto kasimas rank.būdu iki 2m pločio ir iki 2m gylio nesutvirtintose tranšėjose ir iki 1.5m gylio duobių kasimas k9=1.15 | 100m3 | 0.2
3 | N23-235 | Vamzdynų pirminis (apsauginis) užpylimas smėliu ekskavatoriumi, sutankinant k9=1.15 | m3 | 77
4 | N1-12 | II grupės grunto užpylimas 0.65m3 kaušo talpos ekskavatoriais k9=1.15 | t. m3 | 0.323
Skyriuje 2
Žiniaraštyje 2
Pridėtinės vertės mokestis 21.00%
Iš viso žiniaraštyje 2
Sudarė :
/Pavardė/