## GV
| SUDERINTA_____________TŪKST.EUR | [6 empty] | SUDERINTA___________TŪKST.EUR
| ATSAKINGAS ATSTOVAS______________ | [6 empty] | ATSAKINGAS ATSTOVAS______________
| 2021 M. MĖN. D. |  |  |  |  | 2021 M. MĖN. D.
LOKALINĖ SĄMATA NR. 20210401/ 03
Adresas:Molėtų r. sav. Joniškis Dubingių g. 35
Objektas: MTEP Technologinis centras
| Žiniaraštis: Gaistinio vandentiekio sistema | [5 empty] | Iš viso: |  | 0
Eil. Nr. |  | Darbų ir išlaidų aprašymai | Mato vnt. | Kiekis | Tiesioginės išlaidos su prisk. |  |  | Vieneto kaina | Iš viso
[5 empty] | Darbas | Medžia-gos | Mecha-nizmai
1 | 2 | 3 | 4 | 5 | 6 | 7 | 8 | 9 | 10
GAISRINIS VANDENTIEKIS
Medžiagos ir įrengimai:
1 |  | Gesinimo stotelė, atitinkanti LST EN 12845 reikalalvimus: 1EVS vandens siurblys su elektriniu varikliu, Q=19,44 m3/h, H=38 m, P=5.5 kW; 2EVS vandens siurblys su elektriniu varikliu, Q=19,44 m3/h, H=38 m, P=5.5 kW; Slėgio palaikymo siurblys Q=1-7 m3/h, H=45 m, P=0,84 kW. | kompl. | 1 |  |  |  |  | 0
2 |  | Dažyti valcuoti plieniniai vamzdžiai DN50 (54,9x2,9) | m | 105 |  |  |  |  | 0
3 |  | Dažyti valcuoti plieniniai vamzdžiai DN65 (114,3x3,2) | m | 65 |  |  |  |  | 0
4 |  | Plieninio vamzdžio fasoninės dalys | kompl. | 1 |  |  |  |  | 0
5 |  | Gaisrinis čiaupas | vnt | 11 |  |  |  |  | 0
6 |  | Tvirtinimo elementai | kompl. | 1 |  |  |  |  | 0
|  | Viso už medžiagas: |  |  | 0 | 0 | 0 |  | 0
Darbai ir mechanizmai:
1 |  | Gaisrinės siurblinės montavimas | kompl. | 1 |  |  |  |  | 0
2 |  | Plieninio vamzdžio montavimo darbai | m | 170 |  |  |  |  | 0
3 |  | Gaisrinio čiaupo montavimas | vnt. | 11 |  |  |  |  | 0
4 |  | Sistemos paleidimas, derinimas | kompl. | 1 |  |  |  |  | 0
|  | Viso už darbus: |  |  | 0 | 0 | 0 |  | 0
|  | SUMA: |  |  | 0 | 0 | 0 |  | 0
|  | Iš viso (kaina be PVM) |  |  |  | 0 | 0 | 0 | 0
|  |  | PVM |  |  | 21% | 21% | 21% | 0
|  | Iš viso (kaina su PVM) |  |  |  | 0 | 0 | 0 | 0