## Vandentiekis
| SUDERINTA_____________TŪKST.EUR | [6 empty] | SUDERINTA___________TŪKST.EUR
| ATSAKINGAS ATSTOVAS______________ | [6 empty] | ATSAKINGAS ATSTOVAS______________
| 2021 M. MĖN. D. |  |  |  |  | 2021 M. MĖN. D.
LOKALINĖ SĄMATA NR. 20210401/ 01
Adresas:Molėtų r. sav. Joniškis Dubingių g. 35
Objektas: MTEP Technologinis centras
| Žiniaraštis: Vandentiekio sistema | [5 empty] | Iš viso: |  | 0
Eil. Nr. |  | Darbų ir išlaidų aprašymai | Mato vnt. | Kiekis | Tiesioginės išlaidos su prisk. |  |  | Vieneto kaina | Iš viso
[5 empty] | Darbas | Medžia-gos | Mecha-nizmai
1 | 2 | 3 | 4 | 5 | 6 | 7 | 8 | 9 | 10
VANDENTIEKIS
Medžiagos ir įrengimai:
1 |  | Pex/Al/Pe vamzdžiai D16x2.0 | m | 117 |  |  |  |  | 0
2 |  | Pex/Al/Pe vamzdžiai D20x2.25 | m | 84 |  |  |  |  | 0
3 |  | Pex/Al/Pe vamzdžiai D25x2.5 | m | 31 |  |  |  |  | 0
4 |  | Pex/Al/Pe vamzdžiai D32x3.0 | m | 30 |  |  |  |  | 0
5 |  | Pex/Al/Pe vamzdžiai D40x3.5 | m | 23 |  |  |  |  | 0
6 |  | Pex/Al/Pe vamzdžiai D50x4.0 | m | 11 |  |  |  |  | 0
7 |  | Pex/Al/Pe vamzdžio fasoninės dalys | kompl. | 1 |  |  |  |  | 0
8 |  | Pūsto polietileno izoliacija Pex/Al/Pe vamzdžiui: DN16, s 6mm | m | 25 |  |  |  |  | 0
9 |  | Pūsto polietileno izoliacija Pex/Al/Pe vamzdžiui: DN20, s 6mm | m | 15 |  |  |  |  | 0
10 |  | Pūsto polietileno izoliacija Pex/Al/Pe vamzdžiui: DN25, s 6mm | m | 12 |  |  |  |  | 0
11 |  | Akmens vatos izoliacija Pex/Al/Pe vamzdžiui: DN16, s 16mm | m | 47 |  |  |  |  | 0
12 |  | Akmens vatos izoliacija Pex/Al/Pe vamzdžiui: DN20, s 20mm | m | 44 |  |  |  |  | 0
13 |  | Akmens vatos izoliacija Pex/Al/Pe vamzdžiui: DN25, s 20mm | m | 25 |  |  |  |  | 0
14 |  | Akmens vatos izoliacija Pex/Al/Pe vamzdžiui: DN32, s 20mm | m | 30 |  |  |  |  | 0
15 |  | Akmens vatos izoliacija Pex/Al/Pe vamzdžiui: DN40, s 20mm | m | 22 |  |  |  |  | 0
16 |  | Akmens vatos izoliacija Pex/Al/Pe vamzdžiui: DN50, s 20mm | m | 11 |  |  |  |  | 0
14 |  | Uždarymo ventilis DN20 | vnt | 3 |  |  |  |  | 0
15 |  | Uždarymo ventilis DN25 | vnt | 1 |  |  |  |  | 0
16 |  | Uždarymo ventilis DN32 | vnt | 2 |  |  |  |  | 0
17 |  | Tvirtinimo elementai | kompl. | 1 |  |  |  |  | 0
|  | Viso už medžiagas: |  |  | 0 | 0 | 0 |  | 0
Darbai ir mechanizmai:
1 |  | Pex/Al/Pe vamzdžio montavimo darbai | m | 296 |  |  |  |  | 0
2 |  | Izoliavimo darbai | m | 231 |  |  |  |  | 0
3 |  | Ventilių montavimas | vnt. | 6 |  |  |  |  | 0
4 |  | Hidraulinis bandymas, plovimas, dezinfekavimas | kompl. | 1 |  |  |  |  | 0
|  | Viso už darbus: |  |  | 0 | 0 | 0 |  | 0
|  | SUMA: |  |  | 0 | 0 | 0 |  | 0
|  | Iš viso (kaina be PVM) |  |  |  | 0 | 0 | 0 | 0
|  |  | PVM |  |  | 21% | 21% | 21% | 0
|  | Iš viso (kaina su PVM) |  |  |  | 0 | 0 | 0 | 0